## Sheet1
Syringe Type | Volume(ul) | Stroke(mm) | ul/mm
100ul | 100 | 60 | 1.6667
250ul | 250 | 60 | 4.1667
500ul | 500 | 60 | 8.3333
1000ul | 1000 | 60 | 16.6667
Liner Motor (ElectroCraft)
Travel per Full Step | 0.006 | " | 0.01524 | mm
Step Angle | 1.8
Travel/Revolution | 1.2 | " | 3.048 | mm
Direction | CW | Pump-in
| CCW | Pump-out
Basis Dispensing Speed | 2 | ul/Sec
Basic Line Speed | 20 | mm/Sec
Basic Volume per distance | 0.1 | ul/mm
100ul Syringe | PPS | Full step | Half Step | Quarter Step | 8th Step | 16th Step
1.6667 | 100 | 200 | 400 | 800 | 1600 | 3200
ul/mm | RPM | 30 | 15 | 7.5 | 3.75 | 1.875
| Travel/Min(mm) | 91.44 | 45.72 | 22.86 | 11.43 | 5.715
| Travel/Sec(mm) | 1.524 | 0.762 | 0.381 | 0.1905 | 0.09525
| Volume/Min(ul) | 152.4 | 76.2 | 38.1 | 19.05 | 9.525
| Volume/Sec(ul) | 2.54 | 1.27 | 0.635 | 0.3175 | 0.15875
| Volume/Step(ul) | 0.0254 | 0.0127 | 0.00635 | 0.003175 | 0.0015875
250ul Syringe | PPS | Full step | Half Step | Quarter Step | 8th Step | 16th Step | ul/Sec | mm/Sec | PPS | Tim0 Hz | TCCR0 | TCNT0
4.1667 | 504 | 200 | 400 | 800 | 1600 | 3200 | 2 | 0.48 | 503.937 | 1007.874 |  |  | 16th
ul/mm | RPM | 151.2 | 75.6 | 37.8 | 18.9 | 9.45 |  |  | 251.9685 | 503.937 |  |  | 8th
| Travel/Step(mm) | 0.01524 | 0.00762 | 0.00381 | 0.001905 | 0.0009525 |  |  | 125.9843 | 251.9685 |  |  | 4th
0.24 | Travel/Min(mm) | 460.8576 | 230.4288 | 115.2144 | 57.6072 | 28.8036 |  |  | 62.9921 | 125.9843 |  |  | Half
mm/ul | Travel/Sec(mm) | 7.681 | 3.8405 | 1.9202 | 0.96012 | 0.48006
| Volume/Min(ul) | 1920.24 | 960.12 | 480.06 | 240.03 | 120.015 |  |  | CPU | TCCR0 | Div | PPS Range | Count | TCNT0
| Volume/Sec(ul) | 32.004 | 16.002 | 8.001 | 4.0005 | 2.0002 |  |  | 16000000 | 1 | 1 | 32.0KHz+ | 15875 | -15619
| Volume/Step(ul) | 0.0635 | 0.03175 | 0.015875 | 0.0079375 | 0.0039688 |  |  | 2000000 | 2 | 8 | 32.0KHz - | 1984.375 | -1728.375
[9 empty] | 500000 | 3 | 32 | 4.0KHz - | 496.0938 | -240.0938
500ul Syringe | PPS | Full step | Half Step | Quarter Step | 8th Step | 16th Step |  |  | 250000 | 4 | 64 | 1.0KHz - | 248.0469 | 7.9531
8.3333 | 83 | 200 | 400 | 800 | 1600 | 3200 |  |  | 125000 | 5 | 128 | 500Hz - | 124.0234 | 131.9766
ul/mm | RPM | 24.9 | 12.45 | 6.225 | 3.1125 | 1.5562 |  |  | 62500 | 6 | 256 | 250Hz - | 62.0117 | 193.9883
| Travel/Min(mm) | 75.8952 | 37.9476 | 18.9738 | 9.4869 | 4.7435 |  |  | 15625 | 7 | 1024 | 125Hz - | 15.5029 | 240.4971
| Travel/Sec(mm) | 1.2649 | 0.63246 | 0.31623 | 0.15812 | 0.079058
| Volume/Min(ul) | 632.46 | 316.23 | 158.115 | 79.0575 | 39.5288
| Volume/Sec(ul) | 10.541 | 5.2705 | 2.6353 | 1.3176 | 0.65881
| Volume/Step(ul) | 0.127 | 0.0635 | 0.03175 | 0.015875 | 0.0079375
1000ul Syringe | PPS | Full step | Half Step | Quarter Step | 8th Step | 16th Step
16.6667 | 83 | 200 | 400 | 800 | 1600 | 3200
ul/mm | RPM | 24.9 | 12.45 | 6.225 | 3.1125 | 1.5562
| Travel/Min(mm) | 75.8952 | 37.9476 | 18.9738 | 9.4869 | 4.7435
| Travel/Sec(mm) | 1.2649 | 0.63246 | 0.31623 | 0.15812 | 0.079058
| Volume/Min(ul) | 1264.92 | 632.46 | 316.23 | 158.115 | 79.0575
| Volume/Sec(ul) | 21.082 | 10.541 | 5.2705 | 2.6353 | 1.3176
| Volume/Step(ul) | 0.254 | 0.127 | 0.0635 | 0.03175 | 0.015875
Note on A7: SIK: ElectroCraft APPS17-29-028Z

## Sheet2
CPU | 16000000 | Hz | Atmega 128
PreScale | 8
Liner Motor (ElectroCraft)
Travel per Full Step | 0.006 | " | 0.01524 | mm
Step Angle | 1.8
Travel/Revolution | 1.2 | " | 3.048 | mm
Syringe Type | Volume(ul) | Stroke(mm) | ul/mm
100ul | 100 | 60 | 1.6667
250ul | 250 | 60 | 4.1667
500ul | 500 | 60 | 8.3333
1000ul | 1000 | 60 | 16.6667
Vol ul/Sec.
Cycle - uS | OCR1A | Inst. No. | Step/Sec. | Step/Rev. | RPS | RPM | Travel mm/Sec. | 100ul Syr | 250ul Syr
100 | 200 | 1600 | 10000 | 400 | 25 | 1500 | 76.2 | 127 | 317.5
. |  |  |  | 800 | 12.5 | 750 | 38.1 | 63.5 | 158.75
|  |  |  | 1600 | 6.25 | 375 | 19.05 | 31.75 | 79.375
|  |  |  | 3200 | 3.125 | 187.5 | 9.525 | 15.875 | 39.6875
Microstepping | 3200 | SPR
Syringe Type | Target ul/Sec. | Target mm/Sec | Target RPS | Target RPM | Step/Sec. | Sec. uS/Step | Factor | Real uS | Real Step/Sec. | Real RPS | Real RPM | Real mm/Sec | Real ul/Sec. | % error
100 | 1 | 0.6 | 0.19685 | 11.811 | 629.9213 | 1587.5 | 15 | 1500 | 666.6667 | 0.20833 | 12.5 | 0.635 | 1.0583 | 94.4882
250 | 10 | 2.4 | 0.7874 | 47.2441 | 2519.685 | 396.875 | 3 | 300 | 3333.3333 | 1.0417 | 62.5 | 3.175 | 13.2292 | 75.5906
500 | 1 | 0.12 | 0.03937 | 2.3622 | 125.9843 | 7937.5 | 79 | 7900 | 126.5823 | 0.039557 | 2.3734 | 0.12057 | 1.0047 | 99.5276
1000 | 1 | 0.06 | 0.019685 | 1.1811 | 62.9921 | 15875 | 158 | 15800 | 63.2911 | 0.019778 | 1.1867 | 0.060285 | 1.0047 | 99.5276
Note on A3: SIK: ElectroCraft APPS17-29-028Z

## Sheet3
Prescale | 32 | Preload | Decimal | Real | Timer0 | Pulse(Hz) | RPS |  |  |  | RPM
16000000 | 500000 | TCCNT0 | TCCNT0 | Count | Freq.(KHz) | Step/Sec | 400 | 800 | 1600 | 3200 | 400 | 800 | 1600 | 3200
|  | FF | 255 | 1 | 500000 | 250000 | 625 | 312.5 | 156.25 | 78.125 | 37500 | 18750 | 9375 | 4687.5
|  | FE | 254 | 2 | 250000 | 125000 | 312.5 | 156.25 | 78.125 | 39.0625 | 18750 | 9375 | 4687.5 | 2343.75
|  | FD | 253 | 3 | 166666.6667 | 83333.3333 | 208.3333 | 104.1667 | 52.0833 | 26.0417 | 12500 | 6250 | 3125 | 1562.5
|  | FC | 252 | 4 | 125000 | 62500 | 156.25 | 78.125 | 39.0625 | 19.5312 | 9375 | 4687.5 | 2343.75 | 1171.875
|  | FB | 251 | 5 | 100000 | 50000 | 125 | 62.5 | 31.25 | 15.625 | 7500 | 3750 | 1875 | 937.5
|  | FA | 250 | 6 | 83333.3333 | 41666.6667 | 104.1667 | 52.0833 | 26.0417 | 13.0208 | 6250 | 3125 | 1562.5 | 781.25
|  | F9 | 249 | 7 | 71428.5714 | 35714.2857 | 89.2857 | 44.6429 | 22.3214 | 11.1607 | 5357.1429 | 2678.5714 | 1339.2857 | 669.6429
|  | F8 | 248 | 8 | 62500 | 31250 | 78.125 | 39.0625 | 19.5312 | 9.7656 | 4687.5 | 2343.75 | 1171.875 | 585.9375
|  | F7 | 247 | 9 | 55555.5556 | 27777.7778 | 69.4444 | 34.7222 | 17.3611 | 8.6806 | 4166.6667 | 2083.3333 | 1041.6667 | 520.8333
|  | F6 | 246 | 10 | 50000 | 25000 | 62.5 | 31.25 | 15.625 | 7.8125 | 3750 | 1875 | 937.5 | 468.75
|  | F5 | 245 | 11 | 45454.5455 | 22727.2727 | 56.8182 | 28.4091 | 14.2045 | 7.1023 | 3409.0909 | 1704.5455 | 852.2727 | 426.1364
|  | F4 | 244 | 12 | 41666.6667 | 20833.3333 | 52.0833 | 26.0417 | 13.0208 | 6.5104 | 3125 | 1562.5 | 781.25 | 390.625
|  | F3 | 243 | 13 | 38461.5385 | 19230.7692 | 48.0769 | 24.0385 | 12.0192 | 6.0096 | 2884.6154 | 1442.3077 | 721.1538 | 360.5769
|  | F2 | 242 | 14 | 35714.2857 | 17857.1429 | 44.6429 | 22.3214 | 11.1607 | 5.5804 | 2678.5714 | 1339.2857 | 669.6429 | 334.8214
|  | F1 | 241 | 15 | 33333.3333 | 16666.6667 | 41.6667 | 20.8333 | 10.4167 | 5.2083 | 2500 | 1250 | 625 | 312.5
|  | F0 | 240 | 16 | 31250 | 15625 | 39.0625 | 19.5312 | 9.7656 | 4.8828 | 2343.75 | 1171.875 | 585.9375 | 292.9688
|  | EF | 239 | 17 | 29411.7647 | 14705.8824 | 36.7647 | 18.3824 | 9.1912 | 4.5956 | 2205.8824 | 1102.9412 | 551.4706 | 275.7353
|  | EE | 238 | 18 | 27777.7778 | 13888.8889 | 34.7222 | 17.3611 | 8.6806 | 4.3403 | 2083.3333 | 1041.6667 | 520.8333 | 260.4167
|  | ED | 237 | 19 | 26315.7895 | 13157.8947 | 32.8947 | 16.4474 | 8.2237 | 4.1118 | 1973.6842 | 986.8421 | 493.4211 | 246.7105
|  | EC | 236 | 20 | 25000 | 12500 | 31.25 | 15.625 | 7.8125 | 3.9062 | 1875 | 937.5 | 468.75 | 234.375
|  | EB | 235 | 21 | 23809.5238 | 11904.7619 | 29.7619 | 14.881 | 7.4405 | 3.7202 | 1785.7143 | 892.8571 | 446.4286 | 223.2143
|  | EA | 234 | 22 | 22727.2727 | 11363.6364 | 28.4091 | 14.2045 | 7.1023 | 3.5511 | 1704.5455 | 852.2727 | 426.1364 | 213.0682
|  | E9 | 233 | 23 | 21739.1304 | 10869.5652 | 27.1739 | 13.587 | 6.7935 | 3.3967 | 1630.4348 | 815.2174 | 407.6087 | 203.8043
|  | E8 | 232 | 24 | 20833.3333 | 10416.6667 | 26.0417 | 13.0208 | 6.5104 | 3.2552 | 1562.5 | 781.25 | 390.625 | 195.3125
|  | E7 | 231 | 25 | 20000 | 10000 | 25 | 12.5 | 6.25 | 3.125 | 1500 | 750 | 375 | 187.5
|  | E6 | 230 | 26 | 19230.7692 | 9615.3846 | 24.0385 | 12.0192 | 6.0096 | 3.0048 | 1442.3077 | 721.1538 | 360.5769 | 180.2885
|  | E5 | 229 | 27 | 18518.5185 | 9259.2593 | 23.1481 | 11.5741 | 5.787 | 2.8935 | 1388.8889 | 694.4444 | 347.2222 | 173.6111
|  | E4 | 228 | 28 | 17857.1429 | 8928.5714 | 22.3214 | 11.1607 | 5.5804 | 2.7902 | 1339.2857 | 669.6429 | 334.8214 | 167.4107
|  | E3 | 227 | 29 | 17241.3793 | 8620.6897 | 21.5517 | 10.7759 | 5.3879 | 2.694 | 1293.1034 | 646.5517 | 323.2759 | 161.6379
|  | E2 | 226 | 30 | 16666.6667 | 8333.3333 | 20.8333 | 10.4167 | 5.2083 | 2.6042 | 1250 | 625 | 312.5 | 156.25
|  | E1 | 225 | 31 | 16129.0323 | 8064.5161 | 20.1613 | 10.0806 | 5.0403 | 2.5202 | 1209.6774 | 604.8387 | 302.4194 | 151.2097
|  | E0 | 224 | 32 | 15625 | 7812.5 | 19.5312 | 9.7656 | 4.8828 | 2.4414 | 1171.875 | 585.9375 | 292.9688 | 146.4844
|  | DF | 223 | 33 | 15151.5152 | 7575.7576 | 18.9394 | 9.4697 | 4.7348 | 2.3674 | 1136.3636 | 568.1818 | 284.0909 | 142.0455
|  | DE | 222 | 34 | 14705.8824 | 7352.9412 | 18.3824 | 9.1912 | 4.5956 | 2.2978 | 1102.9412 | 551.4706 | 275.7353 | 137.8676
|  | DD | 221 | 35 | 14285.7143 | 7142.8571 | 17.8571 | 8.9286 | 4.4643 | 2.2321 | 1071.4286 | 535.7143 | 267.8571 | 133.9286
|  | DC | 220 | 36 | 13888.8889 | 6944.4444 | 17.3611 | 8.6806 | 4.3403 | 2.1701 | 1041.6667 | 520.8333 | 260.4167 | 130.2083
|  | DB | 219 | 37 | 13513.5135 | 6756.7568 | 16.8919 | 8.4459 | 4.223 | 2.1115 | 1013.5135 | 506.7568 | 253.3784 | 126.6892
|  | DA | 218 | 38 | 13157.8947 | 6578.9474 | 16.4474 | 8.2237 | 4.1118 | 2.0559 | 986.8421 | 493.4211 | 246.7105 | 123.3553
|  | D9 | 217 | 39 | 12820.5128 | 6410.2564 | 16.0256 | 8.0128 | 4.0064 | 2.0032 | 961.5385 | 480.7692 | 240.3846 | 120.1923
|  | D8 | 216 | 40 | 12500 | 6250 | 15.625 | 7.8125 | 3.9062 | 1.9531 | 937.5 | 468.75 | 234.375 | 117.1875
|  | D7 | 215 | 41 | 12195.122 | 6097.561 | 15.2439 | 7.622 | 3.811 | 1.9055 | 914.6341 | 457.3171 | 228.6585 | 114.3293
|  | D6 | 214 | 42 | 11904.7619 | 5952.381 | 14.881 | 7.4405 | 3.7202 | 1.8601 | 892.8571 | 446.4286 | 223.2143 | 111.6071
|  | D5 | 213 | 43 | 11627.907 | 5813.9535 | 14.5349 | 7.2674 | 3.6337 | 1.8169 | 872.093 | 436.0465 | 218.0233 | 109.0116
|  | D4 | 212 | 44 | 11363.6364 | 5681.8182 | 14.2045 | 7.1023 | 3.5511 | 1.7756 | 852.2727 | 426.1364 | 213.0682 | 106.5341
|  | D3 | 211 | 45 | 11111.1111 | 5555.5556 | 13.8889 | 6.9444 | 3.4722 | 1.7361 | 833.3333 | 416.6667 | 208.3333 | 104.1667
|  | D2 | 210 | 46 | 10869.5652 | 5434.7826 | 13.587 | 6.7935 | 3.3967 | 1.6984 | 815.2174 | 407.6087 | 203.8043 | 101.9022
|  | D1 | 209 | 47 | 10638.2979 | 5319.1489 | 13.2979 | 6.6489 | 3.3245 | 1.6622 | 797.8723 | 398.9362 | 199.4681 | 99.734
|  | D0 | 208 | 48 | 10416.6667 | 5208.3333 | 13.0208 | 6.5104 | 3.2552 | 1.6276 | 781.25 | 390.625 | 195.3125 | 97.6562
|  | CF | 207 | 49 | 10204.0816 | 5102.0408 | 12.7551 | 6.3776 | 3.1888 | 1.5944 | 765.3061 | 382.6531 | 191.3265 | 95.6633
|  | CE | 206 | 50 | 10000 | 5000 | 12.5 | 6.25 | 3.125 | 1.5625 | 750 | 375 | 187.5 | 93.75
|  | CD | 205 | 51 | 9803.9216 | 4901.9608 | 12.2549 | 6.1275 | 3.0637 | 1.5319 | 735.2941 | 367.6471 | 183.8235 | 91.9118
|  | CC | 204 | 52 | 9615.3846 | 4807.6923 | 12.0192 | 6.0096 | 3.0048 | 1.5024 | 721.1538 | 360.5769 | 180.2885 | 90.1442
|  | CB | 203 | 53 | 9433.9623 | 4716.9811 | 11.7925 | 5.8962 | 2.9481 | 1.4741 | 707.5472 | 353.7736 | 176.8868 | 88.4434
|  | CA | 202 | 54 | 9259.2593 | 4629.6296 | 11.5741 | 5.787 | 2.8935 | 1.4468 | 694.4444 | 347.2222 | 173.6111 | 86.8056
|  | C9 | 201 | 55 | 9090.9091 | 4545.4545 | 11.3636 | 5.6818 | 2.8409 | 1.4205 | 681.8182 | 340.9091 | 170.4545 | 85.2273
|  | C8 | 200 | 56 | 8928.5714 | 4464.2857 | 11.1607 | 5.5804 | 2.7902 | 1.3951 | 669.6429 | 334.8214 | 167.4107 | 83.7054
|  | C7 | 199 | 57 | 8771.9298 | 4385.9649 | 10.9649 | 5.4825 | 2.7412 | 1.3706 | 657.8947 | 328.9474 | 164.4737 | 82.2368
|  | C6 | 198 | 58 | 8620.6897 | 4310.3448 | 10.7759 | 5.3879 | 2.694 | 1.347 | 646.5517 | 323.2759 | 161.6379 | 80.819
|  | C5 | 197 | 59 | 8474.5763 | 4237.2881 | 10.5932 | 5.2966 | 2.6483 | 1.3242 | 635.5932 | 317.7966 | 158.8983 | 79.4492
|  | C4 | 196 | 60 | 8333.3333 | 4166.6667 | 10.4167 | 5.2083 | 2.6042 | 1.3021 | 625 | 312.5 | 156.25 | 78.125
|  | C3 | 195 | 61 | 8196.7213 | 4098.3607 | 10.2459 | 5.123 | 2.5615 | 1.2807 | 614.7541 | 307.377 | 153.6885 | 76.8443
|  | C2 | 194 | 62 | 8064.5161 | 4032.2581 | 10.0806 | 5.0403 | 2.5202 | 1.2601 | 604.8387 | 302.4194 | 151.2097 | 75.6048
|  | C1 | 193 | 63 | 7936.5079 | 3968.254 | 9.9206 | 4.9603 | 2.4802 | 1.2401 | 595.2381 | 297.619 | 148.8095 | 74.4048
|  | C0 | 192 | 64 | 7812.5 | 3906.25 | 9.7656 | 4.8828 | 2.4414 | 1.2207 | 585.9375 | 292.9688 | 146.4844 | 73.2422
|  | BF | 191 | 65 | 7692.3077 | 3846.1538 | 9.6154 | 4.8077 | 2.4038 | 1.2019 | 576.9231 | 288.4615 | 144.2308 | 72.1154
|  | BE | 190 | 66 | 7575.7576 | 3787.8788 | 9.4697 | 4.7348 | 2.3674 | 1.1837 | 568.1818 | 284.0909 | 142.0455 | 71.0227
|  | BD | 189 | 67 | 7462.6866 | 3731.3433 | 9.3284 | 4.6642 | 2.3321 | 1.166 | 559.7015 | 279.8507 | 139.9254 | 69.9627
|  | BC | 188 | 68 | 7352.9412 | 3676.4706 | 9.1912 | 4.5956 | 2.2978 | 1.1489 | 551.4706 | 275.7353 | 137.8676 | 68.9338
|  | BB | 187 | 69 | 7246.3768 | 3623.1884 | 9.058 | 4.529 | 2.2645 | 1.1322 | 543.4783 | 271.7391 | 135.8696 | 67.9348
|  | BA | 186 | 70 | 7142.8571 | 3571.4286 | 8.9286 | 4.4643 | 2.2321 | 1.1161 | 535.7143 | 267.8571 | 133.9286 | 66.9643
|  | B9 | 185 | 71 | 7042.2535 | 3521.1268 | 8.8028 | 4.4014 | 2.2007 | 1.1004 | 528.169 | 264.0845 | 132.0423 | 66.0211
|  | B8 | 184 | 72 | 6944.4444 | 3472.2222 | 8.6806 | 4.3403 | 2.1701 | 1.0851 | 520.8333 | 260.4167 | 130.2083 | 65.1042
|  | B7 | 183 | 73 | 6849.3151 | 3424.6575 | 8.5616 | 4.2808 | 2.1404 | 1.0702 | 513.6986 | 256.8493 | 128.4247 | 64.2123
|  | B6 | 182 | 74 | 6756.7568 | 3378.3784 | 8.4459 | 4.223 | 2.1115 | 1.0557 | 506.7568 | 253.3784 | 126.6892 | 63.3446
|  | B5 | 181 | 75 | 6666.6667 | 3333.3333 | 8.3333 | 4.1667 | 2.0833 | 1.0417 | 500 | 250 | 125 | 62.5
|  | B4 | 180 | 76 | 6578.9474 | 3289.4737 | 8.2237 | 4.1118 | 2.0559 | 1.028 | 493.4211 | 246.7105 | 123.3553 | 61.6776
|  | B3 | 179 | 77 | 6493.5065 | 3246.7532 | 8.1169 | 4.0584 | 2.0292 | 1.0146 | 487.013 | 243.5065 | 121.7532 | 60.8766
|  | B2 | 178 | 78 | 6410.2564 | 3205.1282 | 8.0128 | 4.0064 | 2.0032 | 1.0016 | 480.7692 | 240.3846 | 120.1923 | 60.0962
|  | B1 | 177 | 79 | 6329.1139 | 3164.557 | 7.9114 | 3.9557 | 1.9778 | 0.98892 | 474.6835 | 237.3418 | 118.6709 | 59.3354
|  | B0 | 176 | 80 | 6250 | 3125 | 7.8125 | 3.9062 | 1.9531 | 0.97656 | 468.75 | 234.375 | 117.1875 | 58.5938
|  | AF | 175 | 81 | 6172.8395 | 3086.4198 | 7.716 | 3.858 | 1.929 | 0.96451 | 462.963 | 231.4815 | 115.7407 | 57.8704
|  | AE | 174 | 82 | 6097.561 | 3048.7805 | 7.622 | 3.811 | 1.9055 | 0.95274 | 457.3171 | 228.6585 | 114.3293 | 57.1646
|  | AD | 173 | 83 | 6024.0964 | 3012.0482 | 7.5301 | 3.7651 | 1.8825 | 0.94127 | 451.8072 | 225.9036 | 112.9518 | 56.4759
|  | AC | 172 | 84 | 5952.381 | 2976.1905 | 7.4405 | 3.7202 | 1.8601 | 0.93006 | 446.4286 | 223.2143 | 111.6071 | 55.8036
|  | AB | 171 | 85 | 5882.3529 | 2941.1765 | 7.3529 | 3.6765 | 1.8382 | 0.91912 | 441.1765 | 220.5882 | 110.2941 | 55.1471
|  | AA | 170 | 86 | 5813.9535 | 2906.9767 | 7.2674 | 3.6337 | 1.8169 | 0.90843 | 436.0465 | 218.0233 | 109.0116 | 54.5058
|  | A9 | 169 | 87 | 5747.1264 | 2873.5632 | 7.1839 | 3.592 | 1.796 | 0.89799 | 431.0345 | 215.5172 | 107.7586 | 53.8793
|  | A8 | 168 | 88 | 5681.8182 | 2840.9091 | 7.1023 | 3.5511 | 1.7756 | 0.88778 | 426.1364 | 213.0682 | 106.5341 | 53.267
|  | A7 | 167 | 89 | 5617.9775 | 2808.9888 | 7.0225 | 3.5112 | 1.7556 | 0.87781 | 421.3483 | 210.6742 | 105.3371 | 52.6685
|  | A6 | 166 | 90 | 5555.5556 | 2777.7778 | 6.9444 | 3.4722 | 1.7361 | 0.86806 | 416.6667 | 208.3333 | 104.1667 | 52.0833
|  | A5 | 165 | 91 | 5494.5055 | 2747.2527 | 6.8681 | 3.4341 | 1.717 | 0.85852 | 412.0879 | 206.044 | 103.022 | 51.511
|  | A4 | 164 | 92 | 5434.7826 | 2717.3913 | 6.7935 | 3.3967 | 1.6984 | 0.84918 | 407.6087 | 203.8043 | 101.9022 | 50.9511
|  | A3 | 163 | 93 | 5376.3441 | 2688.172 | 6.7204 | 3.3602 | 1.6801 | 0.84005 | 403.2258 | 201.6129 | 100.8065 | 50.4032
|  | A2 | 162 | 94 | 5319.1489 | 2659.5745 | 6.6489 | 3.3245 | 1.6622 | 0.83112 | 398.9362 | 199.4681 | 99.734 | 49.867
|  | A1 | 161 | 95 | 5263.1579 | 2631.5789 | 6.5789 | 3.2895 | 1.6447 | 0.82237 | 394.7368 | 197.3684 | 98.6842 | 49.3421
|  | A0 | 160 | 96 | 5208.3333 | 2604.1667 | 6.5104 | 3.2552 | 1.6276 | 0.8138 | 390.625 | 195.3125 | 97.6562 | 48.8281
|  | 9F | 159 | 97 | 5154.6392 | 2577.3196 | 6.4433 | 3.2216 | 1.6108 | 0.80541 | 386.5979 | 193.299 | 96.6495 | 48.3247
|  | 9E | 158 | 98 | 5102.0408 | 2551.0204 | 6.3776 | 3.1888 | 1.5944 | 0.79719 | 382.6531 | 191.3265 | 95.6633 | 47.8316
|  | 9D | 157 | 99 | 5050.5051 | 2525.2525 | 6.3131 | 3.1566 | 1.5783 | 0.78914 | 378.7879 | 189.3939 | 94.697 | 47.3485
|  | 9C | 156 | 100 | 5000 | 2500 | 6.25 | 3.125 | 1.5625 | 0.78125 | 375 | 187.5 | 93.75 | 46.875
|  | 9B | 155 | 101 | 4950.495 | 2475.2475 | 6.1881 | 3.0941 | 1.547 | 0.77351 | 371.2871 | 185.6436 | 92.8218 | 46.4109
|  | 9A | 154 | 102 | 4901.9608 | 2450.9804 | 6.1275 | 3.0637 | 1.5319 | 0.76593 | 367.6471 | 183.8235 | 91.9118 | 45.9559
|  | 99 | 153 | 103 | 4854.3689 | 2427.1845 | 6.068 | 3.034 | 1.517 | 0.7585 | 364.0777 | 182.0388 | 91.0194 | 45.5097
|  | 98 | 152 | 104 | 4807.6923 | 2403.8462 | 6.0096 | 3.0048 | 1.5024 | 0.7512 | 360.5769 | 180.2885 | 90.1442 | 45.0721
|  | 97 | 151 | 105 | 4761.9048 | 2380.9524 | 5.9524 | 2.9762 | 1.4881 | 0.74405 | 357.1429 | 178.5714 | 89.2857 | 44.6429
|  | 96 | 150 | 106 | 4716.9811 | 2358.4906 | 5.8962 | 2.9481 | 1.4741 | 0.73703 | 353.7736 | 176.8868 | 88.4434 | 44.2217
|  | 95 | 149 | 107 | 4672.8972 | 2336.4486 | 5.8411 | 2.9206 | 1.4603 | 0.73014 | 350.4673 | 175.2336 | 87.6168 | 43.8084
|  | 94 | 148 | 108 | 4629.6296 | 2314.8148 | 5.787 | 2.8935 | 1.4468 | 0.72338 | 347.2222 | 173.6111 | 86.8056 | 43.4028
|  | 93 | 147 | 109 | 4587.156 | 2293.578 | 5.7339 | 2.867 | 1.4335 | 0.71674 | 344.0367 | 172.0183 | 86.0092 | 43.0046
|  | 92 | 146 | 110 | 4545.4545 | 2272.7273 | 5.6818 | 2.8409 | 1.4205 | 0.71023 | 340.9091 | 170.4545 | 85.2273 | 42.6136
|  | 91 | 145 | 111 | 4504.5045 | 2252.2523 | 5.6306 | 2.8153 | 1.4077 | 0.70383 | 337.8378 | 168.9189 | 84.4595 | 42.2297
|  | 90 | 144 | 112 | 4464.2857 | 2232.1429 | 5.5804 | 2.7902 | 1.3951 | 0.69754 | 334.8214 | 167.4107 | 83.7054 | 41.8527
|  | 8F | 143 | 113 | 4424.7788 | 2212.3894 | 5.531 | 2.7655 | 1.3827 | 0.69137 | 331.8584 | 165.9292 | 82.9646 | 41.4823
|  | 8E | 142 | 114 | 4385.9649 | 2192.9825 | 5.4825 | 2.7412 | 1.3706 | 0.68531 | 328.9474 | 164.4737 | 82.2368 | 41.1184
|  | 8D | 141 | 115 | 4347.8261 | 2173.913 | 5.4348 | 2.7174 | 1.3587 | 0.67935 | 326.087 | 163.0435 | 81.5217 | 40.7609
|  | 8C | 140 | 116 | 4310.3448 | 2155.1724 | 5.3879 | 2.694 | 1.347 | 0.67349 | 323.2759 | 161.6379 | 80.819 | 40.4095
|  | 8B | 139 | 117 | 4273.5043 | 2136.7521 | 5.3419 | 2.6709 | 1.3355 | 0.66774 | 320.5128 | 160.2564 | 80.1282 | 40.0641
|  | 8A | 138 | 118 | 4237.2881 | 2118.6441 | 5.2966 | 2.6483 | 1.3242 | 0.66208 | 317.7966 | 158.8983 | 79.4492 | 39.7246
|  | 89 | 137 | 119 | 4201.6807 | 2100.8403 | 5.2521 | 2.6261 | 1.313 | 0.65651 | 315.1261 | 157.563 | 78.7815 | 39.3908
|  | 88 | 136 | 120 | 4166.6667 | 2083.3333 | 5.2083 | 2.6042 | 1.3021 | 0.65104 | 312.5 | 156.25 | 78.125 | 39.0625
|  | 87 | 135 | 121 | 4132.2314 | 2066.1157 | 5.1653 | 2.5826 | 1.2913 | 0.64566 | 309.9174 | 154.9587 | 77.4793 | 38.7397
|  | 86 | 134 | 122 | 4098.3607 | 2049.1803 | 5.123 | 2.5615 | 1.2807 | 0.64037 | 307.377 | 153.6885 | 76.8443 | 38.4221
|  | 85 | 133 | 123 | 4065.0407 | 2032.5203 | 5.0813 | 2.5407 | 1.2703 | 0.63516 | 304.878 | 152.439 | 76.2195 | 38.1098
|  | 84 | 132 | 124 | 4032.2581 | 2016.129 | 5.0403 | 2.5202 | 1.2601 | 0.63004 | 302.4194 | 151.2097 | 75.6048 | 37.8024
|  | 83 | 131 | 125 | 4000 | 2000 | 5 | 2.5 | 1.25 | 0.625 | 300 | 150 | 75 | 37.5
|  | 82 | 130 | 126 | 3968.254 | 1984.127 | 4.9603 | 2.4802 | 1.2401 | 0.62004 | 297.619 | 148.8095 | 74.4048 | 37.2024
|  | 81 | 129 | 127 | 3937.0079 | 1968.5039 | 4.9213 | 2.4606 | 1.2303 | 0.61516 | 295.2756 | 147.6378 | 73.8189 | 36.9094
|  | 80 | 128 | 128 | 3906.25 | 1953.125 | 4.8828 | 2.4414 | 1.2207 | 0.61035 | 292.9688 | 146.4844 | 73.2422 | 36.6211
|  | 7F | 127 | 129 | 3875.969 | 1937.9845 | 4.845 | 2.4225 | 1.2112 | 0.60562 | 290.6977 | 145.3488 | 72.6744 | 36.3372
|  | 7E | 126 | 130 | 3846.1538 | 1923.0769 | 4.8077 | 2.4038 | 1.2019 | 0.60096 | 288.4615 | 144.2308 | 72.1154 | 36.0577
|  | 7D | 125 | 131 | 3816.7939 | 1908.3969 | 4.771 | 2.3855 | 1.1927 | 0.59637 | 286.2595 | 143.1298 | 71.5649 | 35.7824
|  | 7C | 124 | 132 | 3787.8788 | 1893.9394 | 4.7348 | 2.3674 | 1.1837 | 0.59186 | 284.0909 | 142.0455 | 71.0227 | 35.5114
|  | 7B | 123 | 133 | 3759.3985 | 1879.6992 | 4.6992 | 2.3496 | 1.1748 | 0.58741 | 281.9549 | 140.9774 | 70.4887 | 35.2444
|  | 7A | 122 | 134 | 3731.3433 | 1865.6716 | 4.6642 | 2.3321 | 1.166 | 0.58302 | 279.8507 | 139.9254 | 69.9627 | 34.9813
|  | 79 | 121 | 135 | 3703.7037 | 1851.8519 | 4.6296 | 2.3148 | 1.1574 | 0.5787 | 277.7778 | 138.8889 | 69.4444 | 34.7222
|  | 78 | 120 | 136 | 3676.4706 | 1838.2353 | 4.5956 | 2.2978 | 1.1489 | 0.57445 | 275.7353 | 137.8676 | 68.9338 | 34.4669
|  | 77 | 119 | 137 | 3649.635 | 1824.8175 | 4.562 | 2.281 | 1.1405 | 0.57026 | 273.7226 | 136.8613 | 68.4307 | 34.2153
|  | 76 | 118 | 138 | 3623.1884 | 1811.5942 | 4.529 | 2.2645 | 1.1322 | 0.56612 | 271.7391 | 135.8696 | 67.9348 | 33.9674
|  | 75 | 117 | 139 | 3597.1223 | 1798.5612 | 4.4964 | 2.2482 | 1.1241 | 0.56205 | 269.7842 | 134.8921 | 67.446 | 33.723
|  | 74 | 116 | 140 | 3571.4286 | 1785.7143 | 4.4643 | 2.2321 | 1.1161 | 0.55804 | 267.8571 | 133.9286 | 66.9643 | 33.4821
|  | 73 | 115 | 141 | 3546.0993 | 1773.0496 | 4.4326 | 2.2163 | 1.1082 | 0.55408 | 265.9574 | 132.9787 | 66.4894 | 33.2447
|  | 72 | 114 | 142 | 3521.1268 | 1760.5634 | 4.4014 | 2.2007 | 1.1004 | 0.55018 | 264.0845 | 132.0423 | 66.0211 | 33.0106
|  | 71 | 113 | 143 | 3496.5035 | 1748.2517 | 4.3706 | 2.1853 | 1.0927 | 0.54633 | 262.2378 | 131.1189 | 65.5594 | 32.7797
|  | 70 | 112 | 144 | 3472.2222 | 1736.1111 | 4.3403 | 2.1701 | 1.0851 | 0.54253 | 260.4167 | 130.2083 | 65.1042 | 32.5521
|  | 6F | 111 | 145 | 3448.2759 | 1724.1379 | 4.3103 | 2.1552 | 1.0776 | 0.53879 | 258.6207 | 129.3103 | 64.6552 | 32.3276
|  | 6E | 110 | 146 | 3424.6575 | 1712.3288 | 4.2808 | 2.1404 | 1.0702 | 0.5351 | 256.8493 | 128.4247 | 64.2123 | 32.1062
|  | 6D | 109 | 147 | 3401.3605 | 1700.6803 | 4.2517 | 2.1259 | 1.0629 | 0.53146 | 255.102 | 127.551 | 63.7755 | 31.8878
|  | 6C | 108 | 148 | 3378.3784 | 1689.1892 | 4.223 | 2.1115 | 1.0557 | 0.52787 | 253.3784 | 126.6892 | 63.3446 | 31.6723
|  | 6B | 107 | 149 | 3355.7047 | 1677.8523 | 4.1946 | 2.0973 | 1.0487 | 0.52433 | 251.6779 | 125.8389 | 62.9195 | 31.4597
|  | 6A | 106 | 150 | 3333.3333 | 1666.6667 | 4.1667 | 2.0833 | 1.0417 | 0.52083 | 250 | 125 | 62.5 | 31.25
|  | 69 | 105 | 151 | 3311.2583 | 1655.6291 | 4.1391 | 2.0695 | 1.0348 | 0.51738 | 248.3444 | 124.1722 | 62.0861 | 31.043
|  | 68 | 104 | 152 | 3289.4737 | 1644.7368 | 4.1118 | 2.0559 | 1.028 | 0.51398 | 246.7105 | 123.3553 | 61.6776 | 30.8388
|  | 67 | 103 | 153 | 3267.9739 | 1633.9869 | 4.085 | 2.0425 | 1.0212 | 0.51062 | 245.098 | 122.549 | 61.2745 | 30.6373
|  | 66 | 102 | 154 | 3246.7532 | 1623.3766 | 4.0584 | 2.0292 | 1.0146 | 0.50731 | 243.5065 | 121.7532 | 60.8766 | 30.4383
|  | 65 | 101 | 155 | 3225.8065 | 1612.9032 | 4.0323 | 2.0161 | 1.0081 | 0.50403 | 241.9355 | 120.9677 | 60.4839 | 30.2419
|  | 64 | 100 | 156 | 3205.1282 | 1602.5641 | 4.0064 | 2.0032 | 1.0016 | 0.5008 | 240.3846 | 120.1923 | 60.0962 | 30.0481
|  | 63 | 99 | 157 | 3184.7134 | 1592.3567 | 3.9809 | 1.9904 | 0.99522 | 0.49761 | 238.8535 | 119.4268 | 59.7134 | 29.8567
|  | 62 | 98 | 158 | 3164.557 | 1582.2785 | 3.9557 | 1.9778 | 0.98892 | 0.49446 | 237.3418 | 118.6709 | 59.3354 | 29.6677
|  | 61 | 97 | 159 | 3144.6541 | 1572.327 | 3.9308 | 1.9654 | 0.9827 | 0.49135 | 235.8491 | 117.9245 | 58.9623 | 29.4811
|  | 60 | 96 | 160 | 3125 | 1562.5 | 3.9062 | 1.9531 | 0.97656 | 0.48828 | 234.375 | 117.1875 | 58.5938 | 29.2969
|  | 5F | 95 | 161 | 3105.5901 | 1552.795 | 3.882 | 1.941 | 0.9705 | 0.48525 | 232.9193 | 116.4596 | 58.2298 | 29.1149
|  | 5E | 94 | 162 | 3086.4198 | 1543.2099 | 3.858 | 1.929 | 0.96451 | 0.48225 | 231.4815 | 115.7407 | 57.8704 | 28.9352
|  | 5D | 93 | 163 | 3067.4847 | 1533.7423 | 3.8344 | 1.9172 | 0.95859 | 0.47929 | 230.0613 | 115.0307 | 57.5153 | 28.7577
|  | 5C | 92 | 164 | 3048.7805 | 1524.3902 | 3.811 | 1.9055 | 0.95274 | 0.47637 | 228.6585 | 114.3293 | 57.1646 | 28.5823
|  | 5B | 91 | 165 | 3030.303 | 1515.1515 | 3.7879 | 1.8939 | 0.94697 | 0.47348 | 227.2727 | 113.6364 | 56.8182 | 28.4091
|  | 5A | 90 | 166 | 3012.0482 | 1506.0241 | 3.7651 | 1.8825 | 0.94127 | 0.47063 | 225.9036 | 112.9518 | 56.4759 | 28.238
|  | 59 | 89 | 167 | 2994.012 | 1497.006 | 3.7425 | 1.8713 | 0.93563 | 0.46781 | 224.5509 | 112.2754 | 56.1377 | 28.0689
|  | 58 | 88 | 168 | 2976.1905 | 1488.0952 | 3.7202 | 1.8601 | 0.93006 | 0.46503 | 223.2143 | 111.6071 | 55.8036 | 27.9018
|  | 57 | 87 | 169 | 2958.5799 | 1479.2899 | 3.6982 | 1.8491 | 0.92456 | 0.46228 | 221.8935 | 110.9467 | 55.4734 | 27.7367
|  | 56 | 86 | 170 | 2941.1765 | 1470.5882 | 3.6765 | 1.8382 | 0.91912 | 0.45956 | 220.5882 | 110.2941 | 55.1471 | 27.5735
|  | 55 | 85 | 171 | 2923.9766 | 1461.9883 | 3.655 | 1.8275 | 0.91374 | 0.45687 | 219.2982 | 109.6491 | 54.8246 | 27.4123
|  | 54 | 84 | 172 | 2906.9767 | 1453.4884 | 3.6337 | 1.8169 | 0.90843 | 0.45422 | 218.0233 | 109.0116 | 54.5058 | 27.2529
|  | 53 | 83 | 173 | 2890.1734 | 1445.0867 | 3.6127 | 1.8064 | 0.90318 | 0.45159 | 216.763 | 108.3815 | 54.1908 | 27.0954
|  | 52 | 82 | 174 | 2873.5632 | 1436.7816 | 3.592 | 1.796 | 0.89799 | 0.44899 | 215.5172 | 107.7586 | 53.8793 | 26.9397
|  | 51 | 81 | 175 | 2857.1429 | 1428.5714 | 3.5714 | 1.7857 | 0.89286 | 0.44643 | 214.2857 | 107.1429 | 53.5714 | 26.7857
|  | 50 | 80 | 176 | 2840.9091 | 1420.4545 | 3.5511 | 1.7756 | 0.88778 | 0.44389 | 213.0682 | 106.5341 | 53.267 | 26.6335
|  | 4F | 79 | 177 | 2824.8588 | 1412.4294 | 3.5311 | 1.7655 | 0.88277 | 0.44138 | 211.8644 | 105.9322 | 52.9661 | 26.4831
|  | 4E | 78 | 178 | 2808.9888 | 1404.4944 | 3.5112 | 1.7556 | 0.87781 | 0.4389 | 210.6742 | 105.3371 | 52.6685 | 26.3343
|  | 4D | 77 | 179 | 2793.2961 | 1396.648 | 3.4916 | 1.7458 | 0.87291 | 0.43645 | 209.4972 | 104.7486 | 52.3743 | 26.1872
|  | 4C | 76 | 180 | 2777.7778 | 1388.8889 | 3.4722 | 1.7361 | 0.86806 | 0.43403 | 208.3333 | 104.1667 | 52.0833 | 26.0417
|  | 4B | 75 | 181 | 2762.4309 | 1381.2155 | 3.453 | 1.7265 | 0.86326 | 0.43163 | 207.1823 | 103.5912 | 51.7956 | 25.8978
|  | 4A | 74 | 182 | 2747.2527 | 1373.6264 | 3.4341 | 1.717 | 0.85852 | 0.42926 | 206.044 | 103.022 | 51.511 | 25.7555
|  | 49 | 73 | 183 | 2732.2404 | 1366.1202 | 3.4153 | 1.7077 | 0.85383 | 0.42691 | 204.918 | 102.459 | 51.2295 | 25.6148
|  | 48 | 72 | 184 | 2717.3913 | 1358.6957 | 3.3967 | 1.6984 | 0.84918 | 0.42459 | 203.8043 | 101.9022 | 50.9511 | 25.4755
|  | 47 | 71 | 185 | 2702.7027 | 1351.3514 | 3.3784 | 1.6892 | 0.84459 | 0.4223 | 202.7027 | 101.3514 | 50.6757 | 25.3378
|  | 46 | 70 | 186 | 2688.172 | 1344.086 | 3.3602 | 1.6801 | 0.84005 | 0.42003 | 201.6129 | 100.8065 | 50.4032 | 25.2016
|  | 45 | 69 | 187 | 2673.7968 | 1336.8984 | 3.3422 | 1.6711 | 0.83556 | 0.41778 | 200.5348 | 100.2674 | 50.1337 | 25.0668
|  | 44 | 68 | 188 | 2659.5745 | 1329.7872 | 3.3245 | 1.6622 | 0.83112 | 0.41556 | 199.4681 | 99.734 | 49.867 | 24.9335
|  | 43 | 67 | 189 | 2645.5026 | 1322.7513 | 3.3069 | 1.6534 | 0.82672 | 0.41336 | 198.4127 | 99.2063 | 49.6032 | 24.8016
|  | 42 | 66 | 190 | 2631.5789 | 1315.7895 | 3.2895 | 1.6447 | 0.82237 | 0.41118 | 197.3684 | 98.6842 | 49.3421 | 24.6711
|  | 41 | 65 | 191 | 2617.801 | 1308.9005 | 3.2723 | 1.6361 | 0.81806 | 0.40903 | 196.3351 | 98.1675 | 49.0838 | 24.5419
|  | 40 | 64 | 192 | 2604.1667 | 1302.0833 | 3.2552 | 1.6276 | 0.8138 | 0.4069 | 195.3125 | 97.6562 | 48.8281 | 24.4141
|  | 3F | 63 | 193 | 2590.6736 | 1295.3368 | 3.2383 | 1.6192 | 0.80959 | 0.40479 | 194.3005 | 97.1503 | 48.5751 | 24.2876
|  | 3E | 62 | 194 | 2577.3196 | 1288.6598 | 3.2216 | 1.6108 | 0.80541 | 0.40271 | 193.299 | 96.6495 | 48.3247 | 24.1624
|  | 3D | 61 | 195 | 2564.1026 | 1282.0513 | 3.2051 | 1.6026 | 0.80128 | 0.40064 | 192.3077 | 96.1538 | 48.0769 | 24.0385
|  | 3C | 60 | 196 | 2551.0204 | 1275.5102 | 3.1888 | 1.5944 | 0.79719 | 0.3986 | 191.3265 | 95.6633 | 47.8316 | 23.9158
|  | 3B | 59 | 197 | 2538.0711 | 1269.0355 | 3.1726 | 1.5863 | 0.79315 | 0.39657 | 190.3553 | 95.1777 | 47.5888 | 23.7944
|  | 3A | 58 | 198 | 2525.2525 | 1262.6263 | 3.1566 | 1.5783 | 0.78914 | 0.39457 | 189.3939 | 94.697 | 47.3485 | 23.6742
|  | 39 | 57 | 199 | 2512.5628 | 1256.2814 | 3.1407 | 1.5704 | 0.78518 | 0.39259 | 188.4422 | 94.2211 | 47.1106 | 23.5553
|  | 38 | 56 | 200 | 2500 | 1250 | 3.125 | 1.5625 | 0.78125 | 0.39062 | 187.5 | 93.75 | 46.875 | 23.4375
|  | 37 | 55 | 201 | 2487.5622 | 1243.7811 | 3.1095 | 1.5547 | 0.77736 | 0.38868 | 186.5672 | 93.2836 | 46.6418 | 23.3209
|  | 36 | 54 | 202 | 2475.2475 | 1237.6238 | 3.0941 | 1.547 | 0.77351 | 0.38676 | 185.6436 | 92.8218 | 46.4109 | 23.2054
|  | 35 | 53 | 203 | 2463.0542 | 1231.5271 | 3.0788 | 1.5394 | 0.7697 | 0.38485 | 184.7291 | 92.3645 | 46.1823 | 23.0911
|  | 34 | 52 | 204 | 2450.9804 | 1225.4902 | 3.0637 | 1.5319 | 0.76593 | 0.38297 | 183.8235 | 91.9118 | 45.9559 | 22.9779
|  | 33 | 51 | 205 | 2439.0244 | 1219.5122 | 3.0488 | 1.5244 | 0.7622 | 0.3811 | 182.9268 | 91.4634 | 45.7317 | 22.8659
|  | 32 | 50 | 206 | 2427.1845 | 1213.5922 | 3.034 | 1.517 | 0.7585 | 0.37925 | 182.0388 | 91.0194 | 45.5097 | 22.7549
|  | 31 | 49 | 207 | 2415.4589 | 1207.7295 | 3.0193 | 1.5097 | 0.75483 | 0.37742 | 181.1594 | 90.5797 | 45.2899 | 22.6449
|  | 30 | 48 | 208 | 2403.8462 | 1201.9231 | 3.0048 | 1.5024 | 0.7512 | 0.3756 | 180.2885 | 90.1442 | 45.0721 | 22.5361
|  | 2F | 47 | 209 | 2392.3445 | 1196.1722 | 2.9904 | 1.4952 | 0.74761 | 0.3738 | 179.4258 | 89.7129 | 44.8565 | 22.4282
|  | 2E | 46 | 210 | 2380.9524 | 1190.4762 | 2.9762 | 1.4881 | 0.74405 | 0.37202 | 178.5714 | 89.2857 | 44.6429 | 22.3214
|  | 2D | 45 | 211 | 2369.6682 | 1184.8341 | 2.9621 | 1.481 | 0.74052 | 0.37026 | 177.7251 | 88.8626 | 44.4313 | 22.2156
|  | 2C | 44 | 212 | 2358.4906 | 1179.2453 | 2.9481 | 1.4741 | 0.73703 | 0.36851 | 176.8868 | 88.4434 | 44.2217 | 22.1108
|  | 2B | 43 | 213 | 2347.4178 | 1173.7089 | 2.9343 | 1.4671 | 0.73357 | 0.36678 | 176.0563 | 88.0282 | 44.0141 | 22.007
|  | 2A | 42 | 214 | 2336.4486 | 1168.2243 | 2.9206 | 1.4603 | 0.73014 | 0.36507 | 175.2336 | 87.6168 | 43.8084 | 21.9042
|  | 29 | 41 | 215 | 2325.5814 | 1162.7907 | 2.907 | 1.4535 | 0.72674 | 0.36337 | 174.4186 | 87.2093 | 43.6047 | 21.8023
|  | 28 | 40 | 216 | 2314.8148 | 1157.4074 | 2.8935 | 1.4468 | 0.72338 | 0.36169 | 173.6111 | 86.8056 | 43.4028 | 21.7014
|  | 27 | 39 | 217 | 2304.1475 | 1152.0737 | 2.8802 | 1.4401 | 0.72005 | 0.36002 | 172.8111 | 86.4055 | 43.2028 | 21.6014
|  | 26 | 38 | 218 | 2293.578 | 1146.789 | 2.867 | 1.4335 | 0.71674 | 0.35837 | 172.0183 | 86.0092 | 43.0046 | 21.5023
|  | 25 | 37 | 219 | 2283.105 | 1141.5525 | 2.8539 | 1.4269 | 0.71347 | 0.35674 | 171.2329 | 85.6164 | 42.8082 | 21.4041
|  | 24 | 36 | 220 | 2272.7273 | 1136.3636 | 2.8409 | 1.4205 | 0.71023 | 0.35511 | 170.4545 | 85.2273 | 42.6136 | 21.3068
|  | 23 | 35 | 221 | 2262.4434 | 1131.2217 | 2.8281 | 1.414 | 0.70701 | 0.35351 | 169.6833 | 84.8416 | 42.4208 | 21.2104
|  | 22 | 34 | 222 | 2252.2523 | 1126.1261 | 2.8153 | 1.4077 | 0.70383 | 0.35191 | 168.9189 | 84.4595 | 42.2297 | 21.1149
|  | 21 | 33 | 223 | 2242.1525 | 1121.0762 | 2.8027 | 1.4013 | 0.70067 | 0.35034 | 168.1614 | 84.0807 | 42.0404 | 21.0202
|  | 20 | 32 | 224 | 2232.1429 | 1116.0714 | 2.7902 | 1.3951 | 0.69754 | 0.34877 | 167.4107 | 83.7054 | 41.8527 | 20.9263
|  | 1F | 31 | 225 | 2222.2222 | 1111.1111 | 2.7778 | 1.3889 | 0.69444 | 0.34722 | 166.6667 | 83.3333 | 41.6667 | 20.8333
|  | 1E | 30 | 226 | 2212.3894 | 1106.1947 | 2.7655 | 1.3827 | 0.69137 | 0.34569 | 165.9292 | 82.9646 | 41.4823 | 20.7412
|  | 1D | 29 | 227 | 2202.6432 | 1101.3216 | 2.7533 | 1.3767 | 0.68833 | 0.34416 | 165.1982 | 82.5991 | 41.2996 | 20.6498
|  | 1C | 28 | 228 | 2192.9825 | 1096.4912 | 2.7412 | 1.3706 | 0.68531 | 0.34265 | 164.4737 | 82.2368 | 41.1184 | 20.5592
|  | 1B | 27 | 229 | 2183.4061 | 1091.7031 | 2.7293 | 1.3646 | 0.68231 | 0.34116 | 163.7555 | 81.8777 | 40.9389 | 20.4694
|  | 1A | 26 | 230 | 2173.913 | 1086.9565 | 2.7174 | 1.3587 | 0.67935 | 0.33967 | 163.0435 | 81.5217 | 40.7609 | 20.3804
|  | 19 | 25 | 231 | 2164.5022 | 1082.2511 | 2.7056 | 1.3528 | 0.67641 | 0.3382 | 162.3377 | 81.1688 | 40.5844 | 20.2922
|  | 18 | 24 | 232 | 2155.1724 | 1077.5862 | 2.694 | 1.347 | 0.67349 | 0.33675 | 161.6379 | 80.819 | 40.4095 | 20.2047
|  | 17 | 23 | 233 | 2145.9227 | 1072.9614 | 2.6824 | 1.3412 | 0.6706 | 0.3353 | 160.9442 | 80.4721 | 40.2361 | 20.118
|  | 16 | 22 | 234 | 2136.7521 | 1068.3761 | 2.6709 | 1.3355 | 0.66774 | 0.33387 | 160.2564 | 80.1282 | 40.0641 | 20.0321
|  | 15 | 21 | 235 | 2127.6596 | 1063.8298 | 2.6596 | 1.3298 | 0.66489 | 0.33245 | 159.5745 | 79.7872 | 39.8936 | 19.9468
|  | 14 | 20 | 236 | 2118.6441 | 1059.322 | 2.6483 | 1.3242 | 0.66208 | 0.33104 | 158.8983 | 79.4492 | 39.7246 | 19.8623
|  | 13 | 19 | 237 | 2109.7046 | 1054.8523 | 2.6371 | 1.3186 | 0.65928 | 0.32964 | 158.2278 | 79.1139 | 39.557 | 19.7785
|  | 12 | 18 | 238 | 2100.8403 | 1050.4202 | 2.6261 | 1.313 | 0.65651 | 0.32826 | 157.563 | 78.7815 | 39.3908 | 19.6954
|  | 11 | 17 | 239 | 2092.0502 | 1046.0251 | 2.6151 | 1.3075 | 0.65377 | 0.32688 | 156.9038 | 78.4519 | 39.2259 | 19.613
|  | 10 | 16 | 240 | 2083.3333 | 1041.6667 | 2.6042 | 1.3021 | 0.65104 | 0.32552 | 156.25 | 78.125 | 39.0625 | 19.5313
|  | F | 15 | 241 | 2074.6888 | 1037.3444 | 2.5934 | 1.2967 | 0.64834 | 0.32417 | 155.6017 | 77.8008 | 38.9004 | 19.4502
|  | E | 14 | 242 | 2066.1157 | 1033.0579 | 2.5826 | 1.2913 | 0.64566 | 0.32283 | 154.9587 | 77.4793 | 38.7397 | 19.3698
|  | D | 13 | 243 | 2057.6132 | 1028.8066 | 2.572 | 1.286 | 0.643 | 0.3215 | 154.321 | 77.1605 | 38.5802 | 19.2901
|  | C | 12 | 244 | 2049.1803 | 1024.5902 | 2.5615 | 1.2807 | 0.64037 | 0.32018 | 153.6885 | 76.8443 | 38.4221 | 19.2111
|  | B | 11 | 245 | 2040.8163 | 1020.4082 | 2.551 | 1.2755 | 0.63776 | 0.31888 | 153.0612 | 76.5306 | 38.2653 | 19.1327
|  | A | 10 | 246 | 2032.5203 | 1016.2602 | 2.5407 | 1.2703 | 0.63516 | 0.31758 | 152.439 | 76.2195 | 38.1098 | 19.0549
|  | 9 | 9 | 247 | 2024.2915 | 1012.1457 | 2.5304 | 1.2652 | 0.63259 | 0.3163 | 151.8219 | 75.9109 | 37.9555 | 18.9777
|  | 8 | 8 | 248 | 2016.129 | 1008.0645 | 2.5202 | 1.2601 | 0.63004 | 0.31502 | 151.2097 | 75.6048 | 37.8024 | 18.9012
|  | 7 | 7 | 249 | 2008.0321 | 1004.0161 | 2.51 | 1.255 | 0.62751 | 0.31376 | 150.6024 | 75.3012 | 37.6506 | 18.8253
|  | 6 | 6 | 250 | 2000 | 1000 | 2.5 | 1.25 | 0.625 | 0.3125 | 150 | 75 | 37.5 | 18.75
|  | 5 | 5 | 251 | 1992.0319 | 996.0159 | 2.49 | 1.245 | 0.62251 | 0.31125 | 149.4024 | 74.7012 | 37.3506 | 18.6753
|  | 4 | 4 | 252 | 1984.127 | 992.0635 | 2.4802 | 1.2401 | 0.62004 | 0.31002 | 148.8095 | 74.4048 | 37.2024 | 18.6012
|  | 3 | 3 | 253 | 1976.2846 | 988.1423 | 2.4704 | 1.2352 | 0.61759 | 0.30879 | 148.2213 | 74.1107 | 37.0553 | 18.5277
|  | 2 | 2 | 254 | 1968.5039 | 984.252 | 2.4606 | 1.2303 | 0.61516 | 0.30758 | 147.6378 | 73.8189 | 36.9094 | 18.4547
|  | 1 | 1 | 255 | 1960.7843 | 980.3922 | 2.451 | 1.2255 | 0.61275 | 0.30637 | 147.0588 | 73.5294 | 36.7647 | 18.3824
|  | 0 | 0 | 256 | 1953.125 | 976.5625 | 2.4414 | 1.2207 | 0.61035 | 0.30518 | 146.4844 | 73.2422 | 36.6211 | 18.3105

## Sheet4
25 | 1 | 1600
78.5398 |  | 4.4444
0.21817 | 4.5837 | 20.3718 | Clk/Slit
| 120 | 533.3333 | Clk/Wide open